## Pi->Pico
Function	Nr	Pico	Pi	Nr	Nr	Pi	Pico	Nr	Function
	36	3V3_OUT	3V3	1	2	5V	VBUS	40
SDA1	4	GP2	GPIO2/SDA	3	4	5V	VBUS	40
SCL1	5	GP3	GPIO3/SCL	5	6	GND
ADC2		GP28	GPIO4	7	8	GPIO14/TX	GP4	6	UART1-TX
			GND	9	10	GPIO15/RX	GP5	7	UART1-RX
	29	GP22	GPIO17/SPI1-CE1	11	12	GPIO18/SPI1-CE0/PWM0/PCM_CLK	GP7	9
	27	GP21	GPIO27	13	14	GND
	26	GP20	GPIO22	15	16	GPIO23	GP6	10
	36	3V3_OUT	3V3	17	18	GPIO24	GP11	11
SPI0-TX	25	GP19	GPIO10/SPI0-MOSI	19	20	GND
SPI0-RX	21	GP16	GPIO9/SPI0-MISO	21	22	GPIO25	GP9	12
SPI0-SCK	24	GP18	GPIO11/SPI0-SCLK	23	24	GPIO8/SPI0-CE0	GP17	22	CSn
			GND	25	26	GPIO7/SPI0-CE1	GP10	14
			ID_SD	27	28	ID_SC
UART0-TX		GP0	GPIO5	29	30	GND
UART0-RX		GP1	GPIO6	31	32	GPIO12/PWM0	GP12	15
ADC1		GP27	GPIO13/PWM1	33	34	GND
SPI1-RX	16	GP8	GPIO19/SPI1-MISO/PCM_FS	35	36	GPIO16/SPI1-CE2	GP13	17
ADC0/SD_CS		GP26	GPIO26	37	38	GPIO20/SPI1-MOSI/PCM_DIN	GP15	20	SPI1-TX
			GND	39	40	GPIO21/SPI1-SCLK/PCM_DOUT	GP14	19	SPI1-SCK

I2C→I2C1
SPI0→SPI0
SPI1→SPI1
UART→UART1
I2S→SPI1

## Pico->Pi
Function	Nr	Pi	Pico	Nr	Nr	Pico	Pi	Nr	Function
UART-TX	29	GPIO5	GP0/UART-TX	1	40	VBUS	5V	2,4
UART-RX	31	GPIO6	GP1/UART-RX	2	39	VSYS
			GND	3	38	GND
SDA1	3	GPIO2/SDA	GP2/SDA1	4	37	3V3_EN
SCL1	5	GPIO3/SCL	GP3/SCL1	5	36	3V3_OUT	3V3	1,17
	8	GPIO14/TX	GP4	6	35	ADC_VREF
	10	GPIO15/RX	GP5	7	34	GP28/ADC2	GPIO4	7	ADC2
			GND	8	33	GND
(SPI0-SCK)	12	GPIO23	GP6	9	32	GP27/ADC1	GPIO13/PWM1	33	ADC1
(SPI0-TX)	16	GPIO18/I2S	GP7	10	31	GP26/ADC0	GPIO26	37	ADC0/SD_CS
SPI1-RX	18	GPIO19/SPI1-MOSI/I2S	GP8	11	30	RUN
SPI1-DC	22	GPIO25	GP9	12	29	GP22	GPIO17	11
			GND	13	28	GND
	26	GPIO7/SPI0-CE1	GP10	14	27	GP21	GPIO27	13	SCL0
SPI1-TX	32	GPIO24	GP11	15	26	GP20	GPIO22	15	SDA0
(SPI1-RX)	35	GPIO12/PWM0	GP12	16	25	GP19	GPIO10/SPI0-MOSI	19	SPI0-TX
SPI1-CS	33	GPIO16	GP13	17	24	GP18	GPIO11/SPI0-SCLK	23	SPI0-SCK
			GND	18	23	GND
SPI1-SCK	40	GPIO21/SPI1-SCLK/I2S	GP14	19	22	GP17	GPIO8/SPI0-CE0	24	SPI0-CS
SPI1-TX	38	GPIO20/SPI1-MOSI	GP15	20	21	GP16	GPIO9/SPI0-MISO	21	SPI0-RX

## Zero->Pico
Function	Nr	Pico	Pico-Left	Pi	Nr	Nr	Pi	Pico-Right	Pico	Nr	Function
	36	3V3_OUT	GP0/UART-TX	3V3	1	2	5V	VBUS	VBUS	40
SDA1	4	GP2	GP1/UART-RX	GPIO2/SDA	3	4	5V	VSYS	VBUS	40
SCL1	5	GP3	GND	GPIO3/SCL	5	6	GND	GND
		GP4	GP2/SDA1	GPIO4	7	8	GPIO14/TX	3V3_EN	GP0	1	UART0-TX
			GP3/SCL1	GND	9	10	GPIO15/RX	3V3_OUT	GP1	2	UART0-RX
	7	GP5	GP4	GPIO17/SPI1-CE1	11	12	GPIO18/SPI1-CE0/PWM0/PCM_CLK	ADC_VREF	GP28	34	ADC2
	9	GP6	GP5	GPIO27	13	14	GND	GP28/ADC2
	10	GP7	GND	GPIO22	15	16	GPIO23	GND	GP8	11
	36	3V3_OUT	GP6	3V3	17	18	GPIO24	GP27/ADC1	GP27	32	ADC1
SPI1-TX	15	GP11	GP7	GPIO10/SPI0-MOSI	19	20	GND	GP26/ADC0
SPI1-RX	16	GP12	GP8	GPIO9/SPI0-MISO	21	22	GPIO25	RUN	GP26	31	ADC0
SPI1-SCK	14	GP10	GP9	GPIO11/SPI0-SCLK	23	24	GPIO8/SPI0-CE0	GP22	GP9	12
			GND	GND	25	26	GPIO7/SPI0-CE1	GND	GP22	29
			GP10	ID_SD	27	28	ID_SC	GP21
	27	GP21	GP11	GPIO5	29	30	GND	GP20
	17	GP13	GP12	GPIO6	31	32	GPIO12/PWM0	GP19	GP20	26
	19	GP14	GP13	GPIO13/PWM1	33	34	GND	GP18
SPI0-RX	21	GP16	GND	GPIO19/SPI1-MISO/PCM_FS	35	36	GPIO16/SPI1-CE2	GND	GP17	22
	20	GP15	GP14	GPIO26	37	38	GPIO20/SPI1-MOSI/PCM_DIN	GP17	GP19	25	SPI0-TX
			GP15	GND	39	40	GPIO21/SPI1-SCLK/PCM_DOUT	GP16	GP18	24	SPI0-SCK

I2C→I2C1
SPI0→SPI1
SPI1→SPI0
UART→UART0
I2S→SPI0

## Pico->Zero
Function	Nr	Pi	Pico	Nr	Nr	Pico	Pi	Nr	Function
UART0-TX	8	GPIO14/TX	GP0	1	40	VBUS	5V	2,4
UART0-RX	10	GPIO15/RX	GP1	2	39	VSYS
			GND	3	38	GND
SDA1	3	GPIO2/SDA	GP2	4	37	3V3_EN
SCL1	5	GPIO3/SCL	GP3	5	36	3V3_OUT	3V3	1,17
SDA0/UART1-TX	7	GPIO4	GP4	6	35	ADC_VREF			ADV-VREF
SCL0/UART1-RX	11	GPIO17	GP5	7	34	GP28/ADC2	GPIO18/PWM0/PCM_CLK	12	ADC2
			GND	8	33	GND
SDA1	13	GPIO27	GP6	9	32	GP27/ADC1	GPIO24	18	ADC1
SCL1	15	GPIO22	GP7	10	31	GP26/ADC0	GPIO25	22	ADC0
SDA0/UART1-TX	16	GPIO23	GP8	11	30	RUN			Reset
SCL0/UART1-RX	24	GPIO8/CE0	GP9	12	29	GP22	GPIO7/CE1	26
			GND	13	28	GND
SPI1-SCK	23	GPIO11/SCLK	GP10	14	27	GP21	GPIO5	29	SCL0
SPI1-TX	19	GPIO10/MOSI	GP11	15	26	GP20	GPIO12/PWM0	32	SDA0
SPI1-RX	21	GPIO9/MISO	GP12	16	25	GP19	GPIO20/MOSI/PCM_DIN	38	SPI0-TX
SPI1-CS	31	GPIO6	GP13	17	24	GP18	GPIO21/SCLK/PCM_DOUT	40	SPI0-SCK
			GND	18	23	GND
SDA1	33	GPIO13/PWM1	GP14	19	22	GP17	GPIO16	40
SCL1	37	GPIO26	GP15	20	21	GP16	GPIO19/MISO/PCM_FS	35	SPI0-RX

## Hats
Audio / Speaker	Inky / Impr.	Inky / What	Otron	Wshare / 4“	Zero / Analog / Audio	Pi	Nr	Nr	Pi	Audio / Speaker	Inky / Impr.	Inky / What	Otron	Wshare / 4“	Zero / Analog / Audio
	3V3	3V3	3V3	3V3		3V3	1	2	5V	5V	(5V)	(5V)	5V
	SDA	SDA	SDA			GPIO2/SDA	3	4	5V
	SCL	SCL	SCL			GPIO3/SCL	5	6	GND
	(BCM4)					GPIO4	7	8	GPIO14/TX
						GND	9	10	GPIO15/RX
	/BUSY	/BUSY		TP_IRQ		GPIO17/SPI1-CE1	11	12	GPIO18/SPI1-CE0/PWM0/PCM_CLK	I2S
	/RES	/RES				GPIO27	13	14	GND
	D/C	D/C				GPIO22	15	16	GPIO23
						3V3	17	18	GPIO24	(Button Y)	SW4			LCD_RS
SPI	SPI	SPI	SPI	SPI		GPIO10/SPI0-MOSI	19	20	GND
SPI				SPI		GPIO9/SPI0-MISO	21	22	GPIO25	Amp. EN			LCD-RS	Reset
SPI	SPI	SPI	SPI	SPI		GPIO11/SPI0-SCLK	23	24	GPIO8/SPI0-CE0		CS	CS	CS	LCD_CS
						GND	25	26	GPIO7/SPI0-CE1	CS	(CE1)	(CE1)		TP_CS
						ID_SD	27	28	ID_SC
Button A	SW1					GPIO5	29	30	GND
Button B	SW2					GPIO6	31	32	GPIO12/PWM0		EEPROM	EEPROM	LCD-RST		PWM0
LCD-BL					PWM1	GPIO13/PWM1	33	34	GND						GND
I2S						GPIO19/SPI1-MISO/PCM_FS	35	36	GPIO16/SPI1-CE2	Button X	SW3
						GPIO26	37	38	GPIO20/SPI1-MOSI/PCM_DIN	Button Y
					GND	GND	39	40	GPIO21/SPI1-SCLK/PCM_DOUT	I2S