## Pi->Pico
Function	Pico (Rev1)	Nr	Pico (Rev2)	Nr	Pi	Nr	Nr	Pi	Pico (Rev1)	Nr	Pico (Rev2)	Nr	Function
	3V3_OUT	36	3V3_OUT	36	3V3	1	2	5V	VBUS	40	VBUS	40
SDA1	GP2	4	GP2	4	GPIO2/SDA	3	4	5V	VBUS	40	VBUS	40
SCL1	GP3	5	GP3	5	GPIO3/SCL	5	6	GND
ADC2	GP28		GP28		GPIO4	7	8	GPIO14/TX	GP4	6	GP4	6	UART1-TX
					GND	9	10	GPIO15/RX	GP5	7	GP5	7	UART1-RX
	GP22	29	GP22	29	GPIO17/SPI1-CE1	11	12	GPIO18/SPI1-CE0/PWM0/PCM_CLK	GP6	9	GP7	10
	GP21	27	GP21	27	GPIO27	13	14	GND
	GP20	26	GP20	26	GPIO22	15	16	GPIO23	GP7	10	GP6	9
	3V3_OUT	36	3V3_OUT	36	3V3	17	18	GPIO24	GP8	11	GP11	15
SPI0-TX	GP19	25	GP19	25	GPIO10/SPI0-MOSI	19	20	GND
SPI0-RX	GP16	21	GP16	21	GPIO9/SPI0-MISO	21	22	GPIO25	GP9	12	GP9	12
SPI0-SCK	GP18	24	GP18	24	GPIO11/SPI0-SCLK	23	24	GPIO8/SPI0-CE0	GP17	22	GP17	22	CSn
					GND	25	26	GPIO7/SPI0-CE1	GP10	14	GP10	14
					ID_SD	27	28	ID_SC
UART0-TX	GP0	1	GP0	1	GPIO5	29	30	GND
UART0-RX	GP1	2	GP1	2	GPIO6	31	32	GPIO12/PWM0	GP11	15	GP12	16
ADC1	GP27	32	GP27	32	GPIO13/PWM1	33	34	GND
SPI1-RX	GP12	16	GP8	11	GPIO19/SPI1-MISO/PCM_FS	35	36	GPIO16/SPI1-CE2	GP13	17	GP13	17
ADC0/SD_CS	GP26	31	GP26	31	GPIO26	37	38	GPIO20/SPI1-MOSI/PCM_DIN	GP15	20	GP15	20	SPI1-TX
					GND	39	40	GPIO21/SPI1-SCLK/PCM_DOUT	GP14	19	GP14	19	SPI1-SCK

I2C→I2C1
SPI0→SPI0
SPI1→SPI1
UART→UART1
I2S→SPI1

## Pico->Pi
Pi (Rev1)	Nr	Pi (Rev2)	Nr	Pico	Nr	Nr	Pico	Pi (Rev1+Rev2)	Nr
GPIO5	29	GPIO5	29	GP0/UART-TX	1	40	VBUS	5V	2,4
GPIO6	31	GPIO6	31	GP1/UART-RX	2	39	VSYS
				GND	3	38	GND
GPIO2/SDA	3	GPIO2/SDA	3	GP2/SDA1	4	37	3V3_EN
GPIO3/SCL	5	GPIO3/SCL	5	GP3/SCL1	5	36	3V3_OUT	3V3	1,17
GPIO14/TX	8	GPIO14/TX	8	GP4	6	35	ADC_VREF
GPIO15/RX	10	GPIO15/RX	10	GP5	7	34	GP28/ADC2	GPIO4	7
				GND	8	33	GND
GPIO18/PWM0	12	GPIO23	16	GP6	9	32	GP27/ADC1	GPIO13/PWM1	33
GPIO23	16	GPIO18/I2S	12	GP7	10	31	GP26/ADC0	GPIO26	37
GPIO24	18	GPIO19/SPI1-MISO/I2S	35	GP8	11	30	RUN
GPIO25	22	GPIO25	22	GP9	12	29	GP22	GPIO17	11
				GND	13	28	GND
GPIO7/SPI0-CE1	26	GPIO7/SPI0-CE1	26	GP10	14	27	GP21	GPIO27	13
GPIO12/PWM0	32	GPIO24	18	GP11	15	26	GP20	GPIO22	15
GPIO19/SPI1-MISO/I2S	35	GPIO12/PWM0	32	GP12	16	25	GP19	GPIO10/SPI0-MOSI	19
GPIO16	36	GPIO16	36	GP13	17	24	GP18	GPIO11/SPI0-SCLK	23
				GND	18	23	GND
GPIO21/SPI1-SCLK/I2S	40	GPIO21/SPI1-SCLK/I2S	40	GP14	19	22	GP17	GPIO8/SPI0-CE0	24
GPIO20/SPI1-MOSI	38	GPIO20/SPI1-MOSI	38	GP15	20	21	GP16	GPIO9/SPI0-MISO	21

## Zero->Pico
Function	Pico (Rev1)	Nr	Pico (Rev2)	Nr	Pi	Nr	Nr	Pi	Pico-Right	Pico (Rev1)	Nr	Pico (Rev2)	Nr	Function
	3V3_OUT	36	3V3_OUT	36	3V3	1	2	5V	VBUS	VBUS	40	VBUS	40
SDA1	GP2	4	GP2	4	GPIO2/SDA	3	4	5V	VSYS	VBUS	40	VBUS	40
SCL1	GP3	5	GP3	5	GPIO3/SCL	5	6	GND	GND
	GP4		GP4		GPIO4	7	8	GPIO14/TX	3V3_EN	GP0	1	GP0	1	UART0-TX
					GND	9	10	GPIO15/RX	3V3_OUT	GP1	2	GP1	2	UART0-RX
	GP5	7	GP5	7	GPIO17/SPI1-CE1	11	12	GPIO18/SPI1-CE0/PWM0/PCM_CLK	ADC_VREF	GP28	34	GP18	24	ADC2
	GP6	9	GP6	9	GPIO27	13	14	GND	GP28/ADC2
	GP7	10	GP7	10	GPIO22	15	16	GPIO23	GND	GP8	11	GP8	11
	3V3_OUT	36	3V3_OUT	36	3V3	17	18	GPIO24	GP27/ADC1	GP27	32	GP28	34	ADC1
SPI1-TX	GP11	15	GP11	15	GPIO10/SPI0-MOSI	19	20	GND	GP26/ADC0
SPI1-RX	GP12	16	GP12	16	GPIO9/SPI0-MISO	21	22	GPIO25	RUN	GP26	31	GP27	32	ADC0
SPI1-SCK	GP10	14	GP10	14	GPIO11/SPI0-SCLK	23	24	GPIO8/SPI0-CE0	GP22	GP9	12	GP9	12
					GND	25	26	GPIO7/SPI0-CE1	GND	GP22	29	GP26	31
					ID_SD	27	28	ID_SC	GP21
	GP21	27	GP22	29	GPIO5	29	30	GND	GP20
	GP13	17	GP13	17	GPIO6	31	32	GPIO12/PWM0	GP19	GP20	26	GP21	27
	GP14	19	GP14	19	GPIO13/PWM1	33	34	GND	GP18
SPI0-RX	GP16	21	GP19	25	GPIO19/SPI1-MISO/PCM_FS	35	36	GPIO16/SPI1-CE2	GND	GP17	22	GP20	26
	GP15	20	GP15	20	GPIO26	37	38	GPIO20/SPI1-MOSI/PCM_DIN	GP17	GP19	25	GP17	22	SPI0-TX
					GND	39	40	GPIO21/SPI1-SCLK/PCM_DOUT	GP16	GP18	24	GP16	21	SPI0-SCK

I2C→I2C1
SPI0→SPI1
SPI1→SPI0
UART→UART0

## Pico->Zero
Pi (Rev1+Rev2)	Nr	Pico	Nr	Nr	Pico	Pi (Rev1)	Nr	Pi (Rev2)	Nr
GPIO14/TX	8	GP0	1	40	VBUS	5V	2,4	5V	2,4
GPIO15/RX	10	GP1	2	39	VSYS
		GND	3	38	GND
GPIO2/SDA	3	GP2	4	37	3V3_EN
GPIO3/SCL	5	GP3	5	36	3V3_OUT	3V3	1,17	3V3	1,17
GPIO4	7	GP4	6	35	ADC_VREF
GPIO17	11	GP5	7	34	GP28/ADC2	GPIO18/PWM0/PCM_CLK	12	GPIO24	18
		GND	8	33	GND
GPIO27	13	GP6	9	32	GP27/ADC1	GPIO24	18	GPIO25	22
GPIO22	15	GP7	10	31	GP26/ADC0	GPIO25	22	GPIO7/CE1	26
GPIO23	16	GP8	11	30	RUN
GPIO8/CE0	24	GP9	12	29	GP22	GPIO7/CE1	26	GPIO5	29
		GND	13	28	GND
GPIO11/SCLK	23	GP10	14	27	GP21	GPIO5	29	GPIO12/PWM0	32
GPIO10/MOSI	19	GP11	15	26	GP20	GPIO12/PWM0	32	GPIO16	36
GPIO9/MISO	21	GP12	16	25	GP19	GPIO20/MOSI/PCM_DIN	38	GPIO19/PCM_FS	35
GPIO6	31	GP13	17	24	GP18	GPIO21/SCLK/PCM_DOUT	40	GPIO18/PWM0/PCM_CLK	12
		GND	18	23	GND
GPIO13/PWM1	33	GP14	19	22	GP17	GPIO16	36	GPIO20/PCM_DIN	38
GPIO26	37	GP15	20	21	GP16	GPIO19/MISO/PCM_FS	35	GPIO21/PCM_DOUT	40

## Hats
Pirate / Audio / Speaker¹	Inky / Impr.²	Inky / What²	Otron	Wshare / 4“	Zero / Analog / Audio	Pi	Nr	Nr	Pi	Pirate / Audio / Speaker¹	Inky / Impr.²	Inky / What²	Otron	Wshare / 4“	Zero / Analog / Audio
	3V3	3V3	3V3	3V3		3V3	1	2	5V	5V	(5V)	(5V)	5V
	SDA	SDA	SDA			GPIO2/SDA	3	4	5V
	SCL	SCL	SCL			GPIO3/SCL	5	6	GND
	(BCM4)	(BCM4)				GPIO4	7	8	GPIO14/TX
						GND	9	10	GPIO15/RX
	/BUSY	/BUSY		TP_IRQ		GPIO17/SPI1-CE1	11	12	GPIO18/SPI1-CE0/PWM0/PCM_CLK	I2S
	/RES	/RES				GPIO27	13	14	GND
	D/C	D/C				GPIO22	15	16	GPIO23
						3V3	17	18	GPIO24	(Button Y)	SW4			LCD_RS
SPI	SPI	SPI	SPI	SPI		GPIO10/SPI0-MOSI	19	20	GND
LCD-DC				SPI		GPIO9/SPI0-MISO	21	22	GPIO25	Amp. EN			LCD-RS	Reset
SPI	SPI	SPI	SPI	SPI		GPIO11/SPI0-SCLK	23	24	GPIO8/SPI0-CE0		CS	CS	CS	LCD_CS
						GND	25	26	GPIO7/SPI0-CE1	LCD-CS	(CE1)	(CE1)		TP_CS
						ID_SD	27	28	ID_SC
Button A	SW1					GPIO5	29	30	GND
Button B	SW2					GPIO6	31	32	GPIO12/PWM0		EEPROM	EEPROM	LCD-RST		PWM0
LCD-BL					PWM1	GPIO13/PWM1	33	34	GND						GND
I2S						GPIO19/SPI1-MISO/PCM_FS	35	36	GPIO16/SPI1-CE2	Button X	SW3
						GPIO26	37	38	GPIO20/SPI1-MOSI/PCM_DIN	Button Y
					GND	GND	39	40	GPIO21/SPI1-SCLK/PCM_DOUT	I2S

¹ new revisions have button-y on GPIO24
² pins in parenthesis are exposed, but not used